## Arkusz1
L.P. | Adres | Ilość robót | j.m. | Cena jednost. | Wartość robót brutto
1 | Broniewskiego 10-12
1a | Przygotowanie podłoża pod pokrycie papą - sprawdzenie i oczyszczenie podłoża z mchu i zanieczyszczeń, przecięcie i podklejenie wybrzuszeń, zagruntowanie podłoża. | 530 | m2
1b | Wymiana uszkodzonych, zardzewiałych obróbek blacharski z blachy ocynk okapów i ogniomurów (rozebranie pasa papy o szer. ok. 1,0m, demontaż obróbki, ułożenie papy podkładowej, wykonanie i montaż nowej obróbki) | 100 | mb
1c | Pokrycie dachu papą termozgrzewalną o grubości min. 5,2mm wraz z pokryciem czapek kominowych | 530 | m2
1d | Obróbki kominów na styku z dachem (obróbka blacharska + wywinięcie papy) | 150 | mb
1e | Pomalowanie metalowych wsporników odgromów (oczyszczenie i 2x malowanie) | 1 | kpl
Razem Broniewskiego 10-12
2 | Broniewskiego 13-20
2a | Przygotowanie podłoża pod pokrycie papą - sprawdzenie i oczyszczenie podłoża z mchu i zanieczyszczeń, przecięcie i podklejenie wybrzuszeń, zagruntowanie podłoża. | 1520 | m2
2b | Wymiana uszkodzonych, zardzewiałych obróbek blacharski z blachy ocynk okapów i ogniomurów (rozebranie pasa papy o szer. ok. 1,0m, demontaż obróbki, ułożenie papy podkładowej, wykonanie i montaż nowej obróbki) | 220 | mb
2c | Pokrycie dachu papą termozgrzewalną o grubośc min. 5,2mm wraz z pokryciem czapek kominowych | 1520 | m2
2d | Obróbki kominów na styku z dachem (obróbka blacharska + wywinięcie papy) | 190 | mb |  |  | 0 | 0
2e | Pomalowanie metalowych wsporników odgromów (oczyszczenie i 2x malowanie) | 1 | kpl
Razem Broniewskiego 13-20
3 | Broniewskiego 21-25
3a | Przygotowanie podłoża pod pokrycie papą - sprawdzenie i oczyszczenie podłoża z mchu i zanieczyszczeń, przecięcie i podklejenie wybrzuszeń, zagruntowanie podłoża. | 870 | m2
3b | Wymiana uszkodzonych, zardzewiałych obróbek blacharski z blachy ocynk okapów i ogniomurów (rozebranie pasa papy o szer. ok. 1,0m, demontaż obróbki, ułożenie papy podkładowej, wykonanie i montaż nowej obróbki) | 190 | mb
3c | Pokrycie dachu papą termozgrzewalną o grubości min. 5,2mm wraz z pokryciem czapek kominowych | 870 | m2
3d | Obróbki kominów na styku z dachem (obróbka blacharska + wywinięcie papy) | 130 | mb
3e | Pomalowanie metalowych wsporników odgromów (oczyszczenie i 2x malowanie) | 1 | kpl
Razem Broniewskiego 21-25
Razem (1+2+3)